## Sheet1
Naručitelj: Muzej grada Zagreba, Opatička 20, Zagreb
TEHNIČKA SPECIFIKACIJA VOZILA
Minimalne tehničke karakteristike osobnog vozila | Ponuđene tehničke karakteristike:
1. OPIS VOZILA: | Upisuje ponuditelj
Marka vozila
Tip vozila
Godina proizvodnje
Broj šasije (VIN - Vehicle Identification Number)
2. MOTOR | Upisuje ponuditelj
a) Vrsta: dizel
b) Snaga (kW): najmanje 95
c) Mjenjač: MT
3. DIMENZIJE VOZILA: | Upisuje ponuditelj
a) Broj vrata (min 5)
b) Broj sjedala (vozač + 4)
c) Nosivost (najmanje 450 kg)
4. OBAVEZNA OPREMA: | NE upisuje ponuditelj (podaci moraju biti vidljivi iz dokumnentacije koja se dostavlja kao popratni dokument)
a) Servo upravljač | /
b) ABS — sustav protiv blokiranja kotača pri kočenju | /
c) Zračni jastuci | /
d) Klima uređaj | /
e) Centralno zaključavanje s daljinskim upravljanjem | /
f) Digitalni radio uređaj | /
g) Stražnji parking senzori | /
h) Tempomat s graničnikom brzine | /
i) EPB - electric parking brake | /
j) AHB sustav automatskog prebacivanja dugih i kratkih svjetala | /
k) PCS - sustav prepoznavanja i upozorenja na sudar | /
l) VSC - sustav nadzora stabilnosti vozila | /
m) rezervni kotač punih dimenzija | /
5. BOJA | Upisuje ponuditelj
6. JAMSTVO/godina
Ponuditelj
Naziv:
Adresa:
OIB: